## Sugestão-PLANILHA_ORÇAMENTÁRIA
PREFEITURA MUNICIPAL DE PIRASSUNUNGA
Infraestrutura Urbana - Recapeamento asfáltico, em diversas vias do Loteamento Vila Guimarães do Município de Pirassununga SP. (2.777,40 m²). LOCAL: Rua Travessa José Antônio Arruda, Rua Maria Aparecida Bueno Barbosa e Rua Dr. Barbosa.
PLANILHA ORÇAMENTÁRIA
|  | CPOS - BOLETIM 171 |  |  | Base 15/03/2018
FONTE | CÓDIGO | DESCRIÇÃO | UNID. | QUANT. | VALOR UNIT. | TOTAL
| 1.0 | SERVIÇOS PRELIMINARES |  |  | #VALUE! | 1765.32
CPOS | 020802 | Placa de identificação para obra | m² | 6 | 294.22 | 1765.32
| 2.0 | PAVIMENTAÇÃO ASFÁLTICA | #VALUE! |  | #VALUE! | 64854.54
CPOS | 5401410 | Varrição de pavimento para recapeamento |  | 2638.53 | 0.46 | 1213.7238
CPOS | 5403230 | Imprimação betuminosa ligante | m² | 2777.4 | 2.9 | 8054.46
CPOS | 540103 | Construção de pavimento com aplicação de concreto betuminoso usinado a quente (CBUQ), camada de rolamento, com espessura de 3,0cm inclusive transporte. AF_03/2018 | m³ | 83.32 | 681.71 | 56800.08
CPOS | 5403200 | Concreto asfáltico usinado a quente - Blinder | m³ | 4.17 | 637.68 | 2659.13
| SUBTOTAL GERAL |  |  |  |  | 70492.7138
| BDI |  |  |  | 22% | 15508.4
| TOTAL GERAL |  |  |  |  | 86001.1138
Pirassununga, 15 de março de 2018
Obs: indice de maior relevância:código 540103 - construção pavimento CBUQ capa 3 cm
João Ladislau Pinto
|  | CREA-SP: 5060121768 | latitude:22º00'24,29"S
|  | ART nº 28027230180336801 | longitude:47º25'48,62"O